## Tabelle1
Function	Read addr	Write addr	Bytes	Interpretation	Range
Range	0x01-0x7F	0x80-0xFF

A0 (GD0 CC1101)	0x00		2	10bit in 2 Byte, LOW→HIGH	0 -1023
A1 (MICS CO)	0x01		2	10bit in 2 Byte, LOW→HIGH	0 -1023
A2 (MICS No2)	0x02		2	10bit in 2 Byte, LOW→HIGH	0 -1023
A3 (MICS NH3	0x03		2	10bit in 2 Byte, LOW→HIGH	0 -1023
A4 (MP135)	0x04		2	10bit in 2 Byte, LOW→HIGH	0 -1023
A5 (NTC 10K)	0x05		2	10bit in 2 Byte, LOW→HIGH	0 -1023
A7 (ACS712)	0x06		2	10bit in 2 Byte, LOW→HIGH	0 -1023
BL_LEVEL	0x07	0x87	1	1 Byte	0-31
VENT_RPM	0x08		2	2 Byte	UPM
VCC Atmega	0x09		2	2 Byte	in Millivolts
IntTemp Atmega	0x0A		2	2 Byte	degree celsius
FREERAM	0x0B		2	2 Byte	in Bytes
LED_COLOR	0x0C	0x8C	3	3 Byte	R, G, B 0-255
Relay1	0x0D	0x8D	1	1 Byte	0x00 / 0xFF
Relay2	0x0E	0x8E	1	1 Byte	0x00 / 0xFF
Relay3	0x0F	0x8F	1	1 Byte	0x00 / 0xFF
D13 (reset RPI)	0x10	0x90	1	1 Byte	0x00 / 0xFF
HWB (gasheater)	0x11	0x91	1	1 Byte	0x00 / 0xFF
Buzzer	0x12	0x92	1	1 Byte	0x00 / 0x01 off/on / Bit 0 Off/function on / Bit 1-3: Length / Bit 4-5: Repeats / Bit 6-7: Reserved
VENT_PWM	0x13	0x93	1	1 Byte	0 – 255
LED_COLOR_R		0x94 set R color	1	2 Byte	0 – 1023
LED_COLOR_G		0x95 set G color	1	1 Byte
LED_COLOR_B		0x96 set B color	1	1 Byte
A7_VG(AC curr)	0x17 / (prev.:0x14)

FW_VERSION	0x7F		1	1 Byte	0x00: Pre 2.0 / 0x01: 2.0

CULFW?